## Sheet1
附件2 渭滨工厂西北侧、北侧围墙安全改造报价表
序号 | 分项名称 | 数量 | 单位 | 单价（元） | 合价（元） | 备注
一 | 渭滨工厂西北侧围墙加高
1 | 拆除铁艺护栏待用
2 | 拆除现矮墙顶松动的瓷片，加砌砖墙及砖立柱
3 | 在砖墙、砖柱中预埋铁件，用于铁艺护栏焊接固定
4 | 重新安装铁艺护栏
5 | 新砌砖墙、砖柱贴瓷片：新砌砖墙顶全部贴瓷片、新砌砖矮墙外侧补瓷片；新砌砖矮墙厂内侧不贴瓷片；新砌立柱四周瓷片补贴至顶
6 | 新砌砖墙、砖柱，未贴瓷砖部分，全部水泥砂浆抹光
7 | 新砌砖立柱时，立柱内预埋PVC穿线管；（不穿电线）
8 | 柱顶安装装饰灯罩，不含灯；渭滨工厂所有围墙顶灯罩统一更换新装饰灯罩（含底座更换、安装）
9 | 制动器大棚西侧、南侧加装彩钢板：高度3m，长度约30m，位置：钢立柱西侧面靠齐，离地20cm，白色彩钢板厚度0.45mm，固定檩条--60*40*2.5mm镀锌管，间距1.5m。转角处、与车间接缝处固定方式现场确定
10 | 西围墙、北围墙外立面部分瓷片脱落，进行修补
11 | 制动器大棚西侧围墙内侧水泥砂浆粉层脱落修补
12 | 装车台西侧绿化带内多余的土方，回填至调试返修车间室外西北角低洼处
13 | 调试返修车间室外西北角绿化带增加一处排水：在距绿化带围墙转角1米处，新砌长方形雨水收集井（60*40*50cm）一个、埋设110PVC雨水管接入东侧邻近的雨水井内
14 | 垃圾清理外运
15 | 其它
16 | 小计
二 | 渭滨工厂倾斜北围墙拆除重建
1 | 拆除铁艺护栏（待用）
2 | 拆除北围墙网线、后期恢复
3 | 拆除围墙以及砖基础
4 | 新砌砖基础、砖围墙及立柱
5 | 新砌砖墙、砖立柱时，立柱内预埋PVC穿线管、接线盒--位置矮墙顶往下20cm处；（不穿电线）
6 | 新砌砖基础、砖围墙时，埋设通常拉结钢筋，每层两根（直径6mm），横向拉结筋间距1.5m；共设三层，间距不大于1m
7 | 在砖墙、砖柱中预埋铁件，用于铁艺护栏焊接固定
8 | 砖基础、砖围墙及立柱内外侧均水泥砂浆粉刷
9 | 重新安装铁艺护栏
10 | 砖围墙及立柱贴瓷片：样式、尺寸按现围墙瓷片
11 | 围墙预埋两排PVC管、做泄水孔：上排PVC管直径50mm，横向间距3m；下排PVC管直径100mm，横向间距6m；上下两排间距1.5m；内侧管口处放置适当的碎石
12 | 土方回填、夯实；每层铺填厚度不超过30cm
13 | 垃圾清运
14 | 施工损坏墙外绿化带、人行道等，须及时恢复
15 | 其它
16 | 小计
三 | 前两项合计
四 | 工期（天）
五 | 质量
六 | 注：报价均为含税价，注明增值税税率